## Feuille1
Pièce	Longueur	Largeur	Profondeur	Quantité					chassis	chassis-avant	chassis-avant-2	chassis-arriere	chassis-arriere-2	panneau-gauche	panneau-droit	panneau-ponderie	porte-grande	porte-poule	toiture-ponderie	toiture-droite	toiture-gauche	support-perchoir
A	1500	27	27	8		12.00				2	2	2	2
B	1500	27	27	4		6.00				1	1	1	1
B2	1252	27	27	2		2.50					1		1
C	800	27	27	2		1.60				1		1
D	1275	27	27	2		2.55				1		1
D2	1578	27	27	2		3.16					1		1
E	800	27	27	2		1.60				1		1
F	310	27	27	2		0.62				1		1
G	875	27	27	2		1.75				1		1
H	746	27	27	3		2.24			3
I	473	27	27	4		1.89			4
J	1050	27	27	2		2.10					1		1
K	270	27	27	2		0.54					1		1
L	1252	27	27	2		2.50			2
M	595	27	27	2		1.19											2
N	990	27	27	2		1.98											2
O	692	27	27	2		1.38			2
perchoir	792	27	27	1		0.79			1
					longueur :	46.40	m
baguette	250	10	10	4		1.00			4
baguette-p	50	10	10	2		0.10			2
					longueur :	1.10	m
bordure-h	710	45	10	2		1.42				2
bordure-h-3	730	45	10	2		1.46								2
bordure-v	710	45	10	2		1.42				2
bordure-v-3	400	45	10	2		0.80								2
latte-2	930	45	10	1		0.93													1
					longueur :	6.03	m
latte-toit	1000	90	10	2		0.18			2
support-perchoir-p	50	30	10	2		0.00								1								1
panneau-droit	820	448	10	1		0.37			1
panneau-gauche	1054	820	10	1		0.86			1
panneau-ponderie	820	354	10	1		0.29			1
separation	300	290	10	1		0.09			1
support-perchoir	850	800	10	1		0.68			1
porte	610	610	10	1		0.37				1
porte-poule-1	350	340	10	1		0.12												1
chassis/panneau	1554	1054	10	2		3.28				1		1
chassis/panneau	1554	450	10	2		1.40					1		1
					surface :	7.64	m²
porte-poule-2	310	300	15	1														1
renfort-h	680	25	15	2										2
renfort-v	400	25	15	2										2
plancher	1554	800	16	1					1

toiture-droite	1350	1000	19	1		1.35			1
toiture-gauche	1650	1000	19	1		1.65			1
toiture-ponderie	1000	350	19	1		0.35			1
					surface :	3.35	m²
profile	1260	45	45	2	en L, épaisseur 10															2
profile-2	1560	45	45	2	en L, épaisseur 10																2
profile-3	350	45	45	2	en L, épaisseur 10														2